## PLANILHA
PREFEITURA MUNICIPAL DE CATAGUASES
SECRETARIA DE OBRAS
PLANILHA ORÇAMENTÁRIA
OBRA: |  |  |  | LOCAL: |  |  |  | DATA:
PAVIMENTAÇÃO ASFÁLTICA, REDE PLUVIAL E PASSEIO |  |  |  | RUA WADHI MIGUEL JOÃO, DISTRITO SERENO |  |  |  | 2025-07-29
MUNICÍPIO: |  |  |  | DATA BASE: |  |  |  | BDI:
CATAGUASES - MG |  |  |  | SICOR ABRIL 2025 COM DESONERAÇÃO E SINAPI MAIO 2025 COM DESONERAÇÃO |  |  |  | 29.42%
ITEM | CÓDIGO | TABELA | DESCRIÇÃO | UND | QTD. | CUSTO UNIT. SEM BDI (R$) | CUSTO UNIT. COM BDI (R$) | VALOR TOTAL COM BDI (R$)
1 |  |  | SERVIÇOS PRELIMINARES |  |  |  |  | 0 | MEMÓRIA DE CÁLCULO
1.1 | ED-28427 | SICOR | Fornecimento e colocação de placa de obra em chapa galvanizada (3,00 x1,50m) | UNID. | 1 | 1130.27 | 1462.7954 | 1462.8 | 1,0 unidade
[7 empty] | SUB-TOTAL | 1462.8
2 |  |  | REDE PLUVIAL |  |  |  |  | 0
2.1 | ED-51111 | SICOR | Escavação mecanizada de valas com descarga lateral profundidade <=1,50 m | m3 | 250.8 | 9.07 | 11.7384 | 2943.99 | 209,00m x 1,50m x 0,80m = 250,80m3
2.2 | ED-51121 | SICOR | Reaterro compactado de vala com equipamento placa vibratória | m3 | 198.93 | 46.56 | 60.258 | 11987.11 | 0,2827m2(área do tubo Ø600mm) x 75,00m + 0,1256m2(área do tubo Ø400) x 110,00m+ 0,7066m2(área do tubo Ø300mm) x 24,00m = 250,80m3 - 51,97m3 = 198,83m3
2.3 | ED-51094 | SICOR | Apiloamento do fundo de valas com placa | m2 | 167.2 | 13.7 | 17.7305 | 2964.55 | 209,00m x 0,80m = 167,20m2
2.4 | ED-48664 | SICOR | Guia de meio-fio (10x15x22)cm e sarjeta (30x10)cm com inclinação de 10% em concreto com fck 15MPa, moldada in loco, forma em madeira, inclusive escavação, apiloamento e transporte com retirada de material escavado (em caçamba) | m | 180 | 118.7 | 153.6215 | 27651.88 | 180,00m conforme projeto
2.5 | ED-9203 | SICOR | FORNECIMENTO, ASSENTAMENTO E REJUNTAMENTO DE TUBO DE CONCRETO SIMPLES PS1 D = 300 MM | m | 24 | 129.98 | 168.2201 | 4037.28 | 8,00 unidades x 3,00m = 24,00m conforme projeto
2.6 | ED-9204 | SICOR | FORNECIMENTO, ASSENTAMENTO E REJUNTAMENTO DE TUBO DE CONCRETO SIMPLES PS1 D = 400 MM | m | 110 | 147.36 | 190.7133 | 20978.46 | 110,00m conforme projeto
2.7 | ED-9206 | SICOR | FORNECIMENTO, ASSENTAMENTO E REJUNTAMENTO DE TUBO DE CONCRETO SIMPLES PS1 D = 600 MM | m | 75 | 247.66 | 320.5216 | 24039.12 | 75,00m conforme projeto
2.8 | ED-48631 | SICOR | POÇO DE VISITA PARA REDE TUBULAR TIPO A DN 600, EXCLUSIVE ESCAVAÇÃO, REATERRO E BOTA FORA | unid | 5 | 2374.67 | 3073.2979 | 15366.49 | 5,00 unidades conforme projeto
2.9 | ED-48550 | SICOR | BOCA DE LOBO SIMPLES (TIPO B - CONCRETO), QUADRO, GRELHA E CANTONEIRA, INCLUSIVE ESCAVAÇÃO, REATERRO E BOTA-FORA | unid | 8 | 1868.85 | 2418.6657 | 19349.33 | 8,00 unidades conforme projeto
[7 empty] | SUB-TOTAL | 129318.21
3 |  |  | PAVIMENTAÇÃO ASFÁLTICA EM CBUQ |  |  |  |  | 0
3.1 | 102098 | SINAPI | Recomposição de revestimento asfáltico para fechamento de valas, incluso demolição do pavimento | m3 | 5.4 | 2446.72 | 3166.545 | 17099.34 | 90,00m x 1,00m x 0,06m = 5,40m3
3.2 | RO-00267 | SICOR | Regularização do sub-leito com próctor normal | m2 | 425 | 0.99 | 1.2813 | 544.53 | 425,00m2 conforme área do projeto em cad
3.3 | RO-00337 | SICOR | Base, com mistura na pista, de bica corrida melhorada com 2% de cimento, compactado na energia do próctor modificado (execução, inlcuindo fornecimento, homogeneização e compactação da mistura; exclui o transporte da bica corrida) | m2 | 42.5 | 95.41 | 123.4796 | 5247.88 | 425,00m2 x 0,10m = 42,50m2
3.4 | RO-51228 | SICOR | Imprimação (execução e fornecimento do material betuminoso, exclusive transporte do material betuminoso) | m2 | 425 | 3.53 | 4.5685 | 1941.62 | 425,00m2 conforme área do projeto em cad
3.5 | RO-51229 | SICOR | Pintura de ligação (execução e fornecimento do material betuminoso, exclusive transporte do material betuminoso) | m2 | 425 | 1.87 | 2.4202 | 1028.57 | 425,00m2 conforme área do projeto em cad
3.6 | ED-7623 | SICOR | Execução e aplicação de CBUQ, massa comercial, incluindo fornecimento e transporte dos agregados e material betuminoso, exclusive transporte da massa asfáltica até a pista | m3 | 25.5 | 1772.4 | 2293.8401 | 58492.92 | 425,00m2 x 0,06m = 25,50m3
3.7 | ED-29235 | SICOR | Transporte do cascalho ou bica corrida- PEDREIRA EM CATAGUASES ATÉ A OBRA CATAGUASES DMT > 30KM | m3xKm | 425 | 1.65 | 2.1354 | 907.56 | 42,50m3 x 10km = 425,00m2
3.8 | RO-41376 | SICOR | Transporte do CAP50/70 - BETIM ATÉ A USINA EM MURIAÉ DMT>=50,10KM | T x Km | 2925.8496 | 0.77 | 0.99653 | 2915.71 | 25,50m3 x 2,4 x 0,144 x 332,00km = 2.925,85 T x Km
3.9 | RO-41376 | SICOR | Transporte imprimação - BETIM ATÉ A OBRA CATAGUASES DMT>=50,10KM | T x Km | 202.47 | 0.77 | 0.99653 | 201.77 | 425,00m2 x 0,0012 x 397,00km = 202,47 T x Km
3.10 | RO-41376 | SICOR | Transporte pintura de ligação - BETIM ATÉ A OBRA CATAGUASES DMT>=50,10KM | T x Km | 84.3625 | 0.77 | 0.99653 | 84.07 | 425,00m2 x 0,005 x 397,00km = 84,36 T x Km
3.11 | ED-29235 | SICOR | Transporte de CBUQ DMT > 30KM - USINA EM MURIAÉ ATÉ A OBRA CATAGUASES | m3xKm | 1657.5 | 1.65 | 2.1354 | 3539.48 | 25,50m3 x 65,00km = 1657,50 m3xkm
[7 empty] | SUB-TOTAL | 92003.45
4 |  |  | PASSEIO |  |  |  |  | 0
4.1 | ED-51147 | SICOR | LANÇAMENTO E ESPALHAMENTO DE SOLO | m3 | 15 | 24.08 | 31.1643 | 467.47 | 100,00m2 x 0,15m = 15,00m3
4.2 | ED-51096 | SICOR | COMPACTAÇÃO DE ATERRO | m3 | 15 | 51.86 | 67.1172 | 1006.76 | 100,00m2 x 0,15m = 15,00m3
4.3 | ED-51144 | SICOR | PASSEIO EM CONCRETO ESP.8CM FCK 15 MPA | m2 | 100 | 76.66 | 99.2134 | 9921.34 | 100,00m2 : conforme área em cad
[7 empty] | SUB-TOTAL | 11395.57
[7 empty] | TOTAL | 234180.03
Cláudia Reis Portilho
Engenheira civil - CREA MG 54.120/D

## CFF
PREFEITURA MUNICIPAL DE CATAGUASES
SECRETARIA DE OBRAS
CRONOGRAMA FÍSICO-FINANCEIRO
OBRA: | [6 empty] | LOCAL: |  |  |  | DATA:
PAVIMENTAÇÃO ASFÁLTICA, REDE PLUVIAL E PASSEIO | [6 empty] | RUA WADHI MIGUEL JOÃO, DISTRITO SERENO |  |  |  | 2025-07-29
MUNICÍPIO: | [6 empty] | DATA BASE: |  |  |  | BDI:
CATAGUASES - MG | [6 empty] | SICOR ABRIL 2025 COM DESONERAÇÃO E SINAPI MAIO 2025 COM DESONERAÇÃO |  |  |  | 29.42%
ITEM | DESCRIÇÃO | FÍSICO / FINANCEIRO | 1 | 2 | 3 | 4 | 5 | 6 | 7 | 8 | 9 | 10
1 | SERVIÇOS PRELIMINARES | 0.6246% | 1: 100%; 2: 0%; 3: 0%
|  | 1462.8 | 1: 1462.8; 2: 0; 3: 0
2 | REDE PLUVIAL | 55.22% | 1: 60%; 2: 40%; 3: 0%
|  | 129318.21 | 1: 77590.926; 2: 51727.284; 3: 0
3 | PAVIMENTAÇÃO ASFÁLTICA EM CBUQ | 39.29% | 1: 0%; 2: 50%; 3: 50%
|  | 92003.45 | 1: 0; 2: 46001.725; 3: 46001.725
4 | PASSEIO | 4.866% | 1: 0%; 2: 50%; 3: 50%
|  | 11395.57 | 1: 0; 2: 5697.785; 3: 5697.785
| FÍSICO | 100% | 1: 33.76%; 2: 44.17%; 3: 22.08%
| FINANCEIRO | 234180.03 | 1: 79053.726; 2: 103426.794; 3: 51699.51
____________________________________________
Cláudia Reis Portilho
Engenheira civil - CREA MG 54.120/D